## COM
Codé | CON ou INF | nom | entre 0 et 127 | longueur |  | final
| CON | TEST_COM | 1 | 4 | Envoi du PC, renvoyé directement par le PIC pour tester la com (Valeur float | #define TYPE_TRAME_CON_TEST_COM 129 | #define LG_TRAME_CON_TEST_COM 4 | case TYPE_TRAME_CON_TEST_COM: curTrameLength= LG_TRAME_CON_TEST_COM ; break; | case TYPE_TRAME_CON_TEST_COM: ; break;
| CON | DEPART | 2 | 0 | Envoi pour le départ de l'asservissement | #define TYPE_TRAME_CON_DEPART 130 | #define LG_TRAME_CON_DEPART 0 | case TYPE_TRAME_CON_DEPART: curTrameLength= LG_TRAME_CON_DEPART ; break; | case TYPE_TRAME_CON_DEPART: ; break;
| CON | STOP | 3 | 0 | Envoi de l'arrêt de l'asservissement | #define TYPE_TRAME_CON_STOP 131 | #define LG_TRAME_CON_STOP 0 | case TYPE_TRAME_CON_STOP: curTrameLength= LG_TRAME_CON_STOP ; break; | case TYPE_TRAME_CON_STOP: ; break;
| INF | ETAT | 1 | 1 | Envoi du PIC(Liste des états voir variablesGlobales.h) | #define TYPE_TRAME_INF_ETAT 1 | #define LG_TRAME_INF_ETAT 1 | case TYPE_TRAME_INF_ETAT: curTrameLength= LG_TRAME_INF_ETAT ; break; | case TYPE_TRAME_INF_ETAT: ; break; | if(getbit(verboseMode,0)) envoiTrameUart1(TYPE_TRAME_INF_ETAT,(void*)(&ETAT),LG_TRAME_INF_ETAT);
| INF | ETAT_BATTERIE | 4 | 4 | indicateur pic->pc; normalement en % de charge, pour l'instant valeur du can | #define TYPE_TRAME_INF_ETAT_BATTERIE 4 | #define LG_TRAME_INF_ETAT_BATTERIE 4 | case TYPE_TRAME_INF_ETAT_BATTERIE: curTrameLength= LG_TRAME_INF_ETAT_BATTERIE ; break; | case TYPE_TRAME_INF_ETAT_BATTERIE: ; break; | if(getbit(verboseMode,0)) envoiTrameUart1(TYPE_TRAME_INF_ETAT_BATTERIE,(void*)(&ETAT_BATTERIE),LG_TRAME_INF_ETAT_BATTERIE);
| INF | ANGLE_HORS_INTERVALLE | 5 | 1 | boolean (voyant) rouge ou vert. Vert=0, rouge sinon | #define TYPE_TRAME_INF_ANGLE_HORS_INTERVALLE 5 | #define LG_TRAME_INF_ANGLE_HORS_INTERVALLE 1 | case TYPE_TRAME_INF_ANGLE_HORS_INTERVALLE: curTrameLength= LG_TRAME_INF_ANGLE_HORS_INTERVALLE ; break; | case TYPE_TRAME_INF_ANGLE_HORS_INTERVALLE: ; break; | if(getbit(verboseMode,0)) envoiTrameUart1(TYPE_TRAME_INF_ANGLE_HORS_INTERVALLE,(void*)(&ANGLE_HORS_INTERVALLE),LG_TRAME_INF_ANGLE_HORS_INTERVALLE);
| INF | ANGLE_TANGAGE | 6 | 4 | pic->pc graphique | #define TYPE_TRAME_INF_ANGLE_TANGAGE 6 | #define LG_TRAME_INF_ANGLE_TANGAGE 4 | case TYPE_TRAME_INF_ANGLE_TANGAGE: curTrameLength= LG_TRAME_INF_ANGLE_TANGAGE ; break; | case TYPE_TRAME_INF_ANGLE_TANGAGE: ; break; | if(getbit(verboseMode,0)) envoiTrameUart1(TYPE_TRAME_INF_ANGLE_TANGAGE,(void*)(&ANGLE_TANGAGE),LG_TRAME_INF_ANGLE_TANGAGE);
| INF | VITESSE_ANGULAIRE | 7 | 4 | pic->pc graphique | #define TYPE_TRAME_INF_VITESSE_ANGULAIRE 7 | #define LG_TRAME_INF_VITESSE_ANGULAIRE 4 | case TYPE_TRAME_INF_VITESSE_ANGULAIRE: curTrameLength= LG_TRAME_INF_VITESSE_ANGULAIRE ; break; | case TYPE_TRAME_INF_VITESSE_ANGULAIRE: ; break; | if(getbit(verboseMode,0)) envoiTrameUart1(TYPE_TRAME_INF_VITESSE_ANGULAIRE,(void*)(&VITESSE_ANGULAIRE),LG_TRAME_INF_VITESSE_ANGULAIRE);
| INF | VERBOSE | 8 | 2 | pic->pc ce que j'avais en memeoire | #define TYPE_TRAME_INF_VERBOSE 8 | #define LG_TRAME_INF_VERBOSE 2 | case TYPE_TRAME_INF_VERBOSE: curTrameLength= LG_TRAME_INF_VERBOSE ; break; | case TYPE_TRAME_INF_VERBOSE: ; break; | if(getbit(verboseMode,0)) envoiTrameUart1(TYPE_TRAME_INF_VERBOSE,(void*)(&VERBOSE),LG_TRAME_INF_VERBOSE);
| CON | VERBOSE | 8 | 2 | asserv.c ; tableau de case a cocher | #define TYPE_TRAME_CON_VERBOSE 136 | #define LG_TRAME_CON_VERBOSE 2 | case TYPE_TRAME_CON_VERBOSE: curTrameLength= LG_TRAME_CON_VERBOSE ; break; | case TYPE_TRAME_CON_VERBOSE: ; break;
| CON | DEMANDE_COEFFICIENTS | 9 | 0 |  | #define TYPE_TRAME_CON_DEMANDE_COEFFICIENTS 137 | #define LG_TRAME_CON_DEMANDE_COEFFICIENTS 0 | case TYPE_TRAME_CON_DEMANDE_COEFFICIENTS: curTrameLength= LG_TRAME_CON_DEMANDE_COEFFICIENTS ; break; | case TYPE_TRAME_CON_DEMANDE_COEFFICIENTS: ; break;
| INF | VITESSED | 12 | 4 | pic->pc graphique | #define TYPE_TRAME_INF_VITESSED 12 | #define LG_TRAME_INF_VITESSED 4 | case TYPE_TRAME_INF_VITESSED: curTrameLength= LG_TRAME_INF_VITESSED ; break; | case TYPE_TRAME_INF_VITESSED: ; break; | if(getbit(verboseMode,0)) envoiTrameUart1(TYPE_TRAME_INF_VITESSED,(void*)(&VITESSED),LG_TRAME_INF_VITESSED);
| INF | VITESSEG | 13 | 4 | pic->pc graphique | #define TYPE_TRAME_INF_VITESSEG 13 | #define LG_TRAME_INF_VITESSEG 4 | case TYPE_TRAME_INF_VITESSEG: curTrameLength= LG_TRAME_INF_VITESSEG ; break; | case TYPE_TRAME_INF_VITESSEG: ; break; | if(getbit(verboseMode,0)) envoiTrameUart1(TYPE_TRAME_INF_VITESSEG,(void*)(&VITESSEG),LG_TRAME_INF_VITESSEG);
| INF | DISTANCE_PARCOURUE | 14 | 4 | pic->pc graphique | #define TYPE_TRAME_INF_DISTANCE_PARCOURUE 14 | #define LG_TRAME_INF_DISTANCE_PARCOURUE 4 | case TYPE_TRAME_INF_DISTANCE_PARCOURUE: curTrameLength= LG_TRAME_INF_DISTANCE_PARCOURUE ; break; | case TYPE_TRAME_INF_DISTANCE_PARCOURUE: ; break; | if(getbit(verboseMode,0)) envoiTrameUart1(TYPE_TRAME_INF_DISTANCE_PARCOURUE,(void*)(&DISTANCE_PARCOURUE),LG_TRAME_INF_DISTANCE_PARCOURUE);
| INF | ACCELERATION | 15 | 4 | pic->pc graphique | #define TYPE_TRAME_INF_ACCELERATION 15 | #define LG_TRAME_INF_ACCELERATION 4 | case TYPE_TRAME_INF_ACCELERATION: curTrameLength= LG_TRAME_INF_ACCELERATION ; break; | case TYPE_TRAME_INF_ACCELERATION: ; break; | if(getbit(verboseMode,0)) envoiTrameUart1(TYPE_TRAME_INF_ACCELERATION,(void*)(&ACCELERATION),LG_TRAME_INF_ACCELERATION);
| CON | CHARGER_VITESSE | 16 | 0 |  | #define TYPE_TRAME_CON_CHARGER_VITESSE 144 | #define LG_TRAME_CON_CHARGER_VITESSE 0 | case TYPE_TRAME_CON_CHARGER_VITESSE: curTrameLength= LG_TRAME_CON_CHARGER_VITESSE ; break; | case TYPE_TRAME_CON_CHARGER_VITESSE: ; break;
| CON | ENREGISTRER_VITESSE | 17 | 0 |  | #define TYPE_TRAME_CON_ENREGISTRER_VITESSE 145 | #define LG_TRAME_CON_ENREGISTRER_VITESSE 0 | case TYPE_TRAME_CON_ENREGISTRER_VITESSE: curTrameLength= LG_TRAME_CON_ENREGISTRER_VITESSE ; break; | case TYPE_TRAME_CON_ENREGISTRER_VITESSE: ; break;
| CON | CHARGER_ASSERVISSEMENT | 18 | 0 |  | #define TYPE_TRAME_CON_CHARGER_ASSERVISSEMENT 146 | #define LG_TRAME_CON_CHARGER_ASSERVISSEMENT 0 | case TYPE_TRAME_CON_CHARGER_ASSERVISSEMENT: curTrameLength= LG_TRAME_CON_CHARGER_ASSERVISSEMENT ; break; | case TYPE_TRAME_CON_CHARGER_ASSERVISSEMENT: ; break;
| CON | ENREGISTRER_ASSERVISSEMENT | 19 | 0 |  | #define TYPE_TRAME_CON_ENREGISTRER_ASSERVISSEMENT 147 | #define LG_TRAME_CON_ENREGISTRER_ASSERVISSEMENT 0 | case TYPE_TRAME_CON_ENREGISTRER_ASSERVISSEMENT: curTrameLength= LG_TRAME_CON_ENREGISTRER_ASSERVISSEMENT ; break; | case TYPE_TRAME_CON_ENREGISTRER_ASSERVISSEMENT: ; break;
| CON | CHARGER_DEMARRAGE | 20 | 0 |  | #define TYPE_TRAME_CON_CHARGER_DEMARRAGE 148 | #define LG_TRAME_CON_CHARGER_DEMARRAGE 0 | case TYPE_TRAME_CON_CHARGER_DEMARRAGE: curTrameLength= LG_TRAME_CON_CHARGER_DEMARRAGE ; break; | case TYPE_TRAME_CON_CHARGER_DEMARRAGE: ; break;
| CON | ENREGISTRER_DEMARRAGE | 21 | 0 |  | #define TYPE_TRAME_CON_ENREGISTRER_DEMARRAGE 149 | #define LG_TRAME_CON_ENREGISTRER_DEMARRAGE 0 | case TYPE_TRAME_CON_ENREGISTRER_DEMARRAGE: curTrameLength= LG_TRAME_CON_ENREGISTRER_DEMARRAGE ; break; | case TYPE_TRAME_CON_ENREGISTRER_DEMARRAGE: ; break;
| CON | PRINC_PID_K | 22 | 4 |  | #define TYPE_TRAME_CON_PRINC_PID_K 150 | #define LG_TRAME_CON_PRINC_PID_K 4 | case TYPE_TRAME_CON_PRINC_PID_K: curTrameLength= LG_TRAME_CON_PRINC_PID_K ; break; | case TYPE_TRAME_CON_PRINC_PID_K: memcpy((void*)&PRINC_PID_K, (void*)(trameBuf), 4) ; break;
| CON | PRINC_PID_D | 23 | 4 |  | #define TYPE_TRAME_CON_PRINC_PID_D 151 | #define LG_TRAME_CON_PRINC_PID_D 4 | case TYPE_TRAME_CON_PRINC_PID_D: curTrameLength= LG_TRAME_CON_PRINC_PID_D ; break; | case TYPE_TRAME_CON_PRINC_PID_D: memcpy((void*)&PRINC_PID_D, (void*)(trameBuf), 4) ; break;
| CON | PRINC_DIR | 24 | 4 |  | #define TYPE_TRAME_CON_PRINC_DIR 152 | #define LG_TRAME_CON_PRINC_DIR 4 | case TYPE_TRAME_CON_PRINC_DIR: curTrameLength= LG_TRAME_CON_PRINC_DIR ; break; | case TYPE_TRAME_CON_PRINC_DIR: memcpy((void*)&PRINC_DIR, (void*)(trameBuf), 4) ; break;
| CON | COEF_KALMAN | 25 | 4 |  | #define TYPE_TRAME_CON_COEF_KALMAN 153 | #define LG_TRAME_CON_COEF_KALMAN 4 | case TYPE_TRAME_CON_COEF_KALMAN: curTrameLength= LG_TRAME_CON_COEF_KALMAN ; break; | case TYPE_TRAME_CON_COEF_KALMAN: memcpy((void*)&COEF_KALMAN, (void*)(trameBuf), 4) ; break;
| CON | ACCELERATION_COEF_FILTRE | 26 | 4 |  | #define TYPE_TRAME_CON_ACCELERATION_COEF_FILTRE 154 | #define LG_TRAME_CON_ACCELERATION_COEF_FILTRE 4 | case TYPE_TRAME_CON_ACCELERATION_COEF_FILTRE: curTrameLength= LG_TRAME_CON_ACCELERATION_COEF_FILTRE ; break; | case TYPE_TRAME_CON_ACCELERATION_COEF_FILTRE: memcpy((void*)&ACCELERATION_COEF_FILTRE, (void*)(trameBuf), 4) ; break;
| CON | GUIDONMAX | 27 | 4 |  | #define TYPE_TRAME_CON_GUIDONMAX 155 | #define LG_TRAME_CON_GUIDONMAX 4 | case TYPE_TRAME_CON_GUIDONMAX: curTrameLength= LG_TRAME_CON_GUIDONMAX ; break; | case TYPE_TRAME_CON_GUIDONMAX: memcpy((void*)&GUIDONMAX, (void*)(trameBuf), 4) ; break;
| CON | LIMITE_DISTANCE_UTILISATEUR | 28 | 4 |  | #define TYPE_TRAME_CON_LIMITE_DISTANCE_UTILISATEUR 156 | #define LG_TRAME_CON_LIMITE_DISTANCE_UTILISATEUR 4 | case TYPE_TRAME_CON_LIMITE_DISTANCE_UTILISATEUR: curTrameLength= LG_TRAME_CON_LIMITE_DISTANCE_UTILISATEUR ; break; | case TYPE_TRAME_CON_LIMITE_DISTANCE_UTILISATEUR: memcpy((void*)&LIMITE_DISTANCE_UTILISATEUR, (void*)(trameBuf), 4) ; break;
| CON | DEMARRAGE_TOL_ANGLE | 29 | 4 |  | #define TYPE_TRAME_CON_DEMARRAGE_TOL_ANGLE 157 | #define LG_TRAME_CON_DEMARRAGE_TOL_ANGLE 4 | case TYPE_TRAME_CON_DEMARRAGE_TOL_ANGLE: curTrameLength= LG_TRAME_CON_DEMARRAGE_TOL_ANGLE ; break; | case TYPE_TRAME_CON_DEMARRAGE_TOL_ANGLE: memcpy((void*)&DEMARRAGE_TOL_ANGLE, (void*)(trameBuf), 4) ; break;
| CON | DEMARRAGE_TOL_GUIDON | 30 | 4 |  | #define TYPE_TRAME_CON_DEMARRAGE_TOL_GUIDON 158 | #define LG_TRAME_CON_DEMARRAGE_TOL_GUIDON 4 | case TYPE_TRAME_CON_DEMARRAGE_TOL_GUIDON: curTrameLength= LG_TRAME_CON_DEMARRAGE_TOL_GUIDON ; break; | case TYPE_TRAME_CON_DEMARRAGE_TOL_GUIDON: memcpy((void*)&DEMARRAGE_TOL_GUIDON, (void*)(trameBuf), 4) ; break;
| CON | DEMARRAGE_DELAI_EQUILIBRE | 31 | 4 |  | #define TYPE_TRAME_CON_DEMARRAGE_DELAI_EQUILIBRE 159 | #define LG_TRAME_CON_DEMARRAGE_DELAI_EQUILIBRE 4 | case TYPE_TRAME_CON_DEMARRAGE_DELAI_EQUILIBRE: curTrameLength= LG_TRAME_CON_DEMARRAGE_DELAI_EQUILIBRE ; break; | case TYPE_TRAME_CON_DEMARRAGE_DELAI_EQUILIBRE: memcpy((void*)&DEMARRAGE_DELAI_EQUILIBRE, (void*)(trameBuf), 4) ; break;
| CON | VITESSE_TROITTOIR_MAX | 32 | 4 |  | #define TYPE_TRAME_CON_VITESSE_TROITTOIR_MAX 160 | #define LG_TRAME_CON_VITESSE_TROITTOIR_MAX 4 | case TYPE_TRAME_CON_VITESSE_TROITTOIR_MAX: curTrameLength= LG_TRAME_CON_VITESSE_TROITTOIR_MAX ; break; | case TYPE_TRAME_CON_VITESSE_TROITTOIR_MAX: memcpy((void*)&VITESSE_TROITTOIR_MAX, (void*)(trameBuf), 4) ; break;
| CON | POURCENT_SECURITE_MOTEUR | 33 | 4 |  | #define TYPE_TRAME_CON_POURCENT_SECURITE_MOTEUR 161 | #define LG_TRAME_CON_POURCENT_SECURITE_MOTEUR 4 | case TYPE_TRAME_CON_POURCENT_SECURITE_MOTEUR: curTrameLength= LG_TRAME_CON_POURCENT_SECURITE_MOTEUR ; break; | case TYPE_TRAME_CON_POURCENT_SECURITE_MOTEUR: memcpy((void*)&POURCENT_SECURITE_MOTEUR, (void*)(trameBuf), 4) ; break;
| CON | COEF_HYSTERISIS_SECURITE | 34 | 4 |  | #define TYPE_TRAME_CON_COEF_HYSTERISIS_SECURITE 162 | #define LG_TRAME_CON_COEF_HYSTERISIS_SECURITE 4 | case TYPE_TRAME_CON_COEF_HYSTERISIS_SECURITE: curTrameLength= LG_TRAME_CON_COEF_HYSTERISIS_SECURITE ; break; | case TYPE_TRAME_CON_COEF_HYSTERISIS_SECURITE: memcpy((void*)&COEF_HYSTERISIS_SECURITE, (void*)(trameBuf), 4) ; break;
| INF | PRINC_PID_K | 22 | 4 |  | #define TYPE_TRAME_INF_PRINC_PID_K 22 | #define LG_TRAME_INF_PRINC_PID_K 4 | case TYPE_TRAME_INF_PRINC_PID_K: curTrameLength= LG_TRAME_INF_PRINC_PID_K ; break; |  | envoiTrameUart1(TYPE_TRAME_INF_PRINC_PID_K,(void*)(&PRINC_PID_K),LG_TRAME_INF_PRINC_PID_K);
| INF | PRINC_PID_D | 23 | 4 |  | #define TYPE_TRAME_INF_PRINC_PID_D 23 | #define LG_TRAME_INF_PRINC_PID_D 4 | case TYPE_TRAME_INF_PRINC_PID_D: curTrameLength= LG_TRAME_INF_PRINC_PID_D ; break; |  | envoiTrameUart1(TYPE_TRAME_INF_PRINC_PID_D,(void*)(&PRINC_PID_D),LG_TRAME_INF_PRINC_PID_D);
| INF | PRINC_DIR | 24 | 4 |  | #define TYPE_TRAME_INF_PRINC_DIR 24 | #define LG_TRAME_INF_PRINC_DIR 4 | case TYPE_TRAME_INF_PRINC_DIR: curTrameLength= LG_TRAME_INF_PRINC_DIR ; break; |  | envoiTrameUart1(TYPE_TRAME_INF_PRINC_DIR,(void*)(&PRINC_DIR),LG_TRAME_INF_PRINC_DIR);
| INF | COEF_KALMAN | 25 | 4 |  | #define TYPE_TRAME_INF_COEF_KALMAN 25 | #define LG_TRAME_INF_COEF_KALMAN 4 | case TYPE_TRAME_INF_COEF_KALMAN: curTrameLength= LG_TRAME_INF_COEF_KALMAN ; break; |  | envoiTrameUart1(TYPE_TRAME_INF_COEF_KALMAN,(void*)(&COEF_KALMAN),LG_TRAME_INF_COEF_KALMAN);
| INF | ACCELERATION_COEF_FILTRE | 26 | 4 |  | #define TYPE_TRAME_INF_ACCELERATION_COEF_FILTRE 26 | #define LG_TRAME_INF_ACCELERATION_COEF_FILTRE 4 | case TYPE_TRAME_INF_ACCELERATION_COEF_FILTRE: curTrameLength= LG_TRAME_INF_ACCELERATION_COEF_FILTRE ; break; |  | envoiTrameUart1(TYPE_TRAME_INF_ACCELERATION_COEF_FILTRE,(void*)(&ACCELERATION_COEF_FILTRE),LG_TRAME_INF_ACCELERATION_COEF_FILTRE);
| INF | GUIDONMAX | 27 | 4 |  | #define TYPE_TRAME_INF_GUIDONMAX 27 | #define LG_TRAME_INF_GUIDONMAX 4 | case TYPE_TRAME_INF_GUIDONMAX: curTrameLength= LG_TRAME_INF_GUIDONMAX ; break; |  | envoiTrameUart1(TYPE_TRAME_INF_GUIDONMAX,(void*)(&GUIDONMAX),LG_TRAME_INF_GUIDONMAX);
| INF | LIMITE_DISTANCE_UTILISATEUR | 28 | 4 |  | #define TYPE_TRAME_INF_LIMITE_DISTANCE_UTILISATEUR 28 | #define LG_TRAME_INF_LIMITE_DISTANCE_UTILISATEUR 4 | case TYPE_TRAME_INF_LIMITE_DISTANCE_UTILISATEUR: curTrameLength= LG_TRAME_INF_LIMITE_DISTANCE_UTILISATEUR ; break; |  | envoiTrameUart1(TYPE_TRAME_INF_LIMITE_DISTANCE_UTILISATEUR,(void*)(&LIMITE_DISTANCE_UTILISATEUR),LG_TRAME_INF_LIMITE_DISTANCE_UTILISATEUR);
| INF | DEMARRAGE_TOL_ANGLE | 29 | 4 |  | #define TYPE_TRAME_INF_DEMARRAGE_TOL_ANGLE 29 | #define LG_TRAME_INF_DEMARRAGE_TOL_ANGLE 4 | case TYPE_TRAME_INF_DEMARRAGE_TOL_ANGLE: curTrameLength= LG_TRAME_INF_DEMARRAGE_TOL_ANGLE ; break; |  | envoiTrameUart1(TYPE_TRAME_INF_DEMARRAGE_TOL_ANGLE,(void*)(&DEMARRAGE_TOL_ANGLE),LG_TRAME_INF_DEMARRAGE_TOL_ANGLE);
| INF | DEMARRAGE_TOL_GUIDON | 30 | 4 |  | #define TYPE_TRAME_INF_DEMARRAGE_TOL_GUIDON 30 | #define LG_TRAME_INF_DEMARRAGE_TOL_GUIDON 4 | case TYPE_TRAME_INF_DEMARRAGE_TOL_GUIDON: curTrameLength= LG_TRAME_INF_DEMARRAGE_TOL_GUIDON ; break; |  | envoiTrameUart1(TYPE_TRAME_INF_DEMARRAGE_TOL_GUIDON,(void*)(&DEMARRAGE_TOL_GUIDON),LG_TRAME_INF_DEMARRAGE_TOL_GUIDON);
| INF | DEMARRAGE_DELAI_EQUILIBRE | 31 | 4 |  | #define TYPE_TRAME_INF_DEMARRAGE_DELAI_EQUILIBRE 31 | #define LG_TRAME_INF_DEMARRAGE_DELAI_EQUILIBRE 4 | case TYPE_TRAME_INF_DEMARRAGE_DELAI_EQUILIBRE: curTrameLength= LG_TRAME_INF_DEMARRAGE_DELAI_EQUILIBRE ; break; |  | envoiTrameUart1(TYPE_TRAME_INF_DEMARRAGE_DELAI_EQUILIBRE,(void*)(&DEMARRAGE_DELAI_EQUILIBRE),LG_TRAME_INF_DEMARRAGE_DELAI_EQUILIBRE);
| INF | VITESSE_TROITTOIR_MAX | 32 | 4 |  | #define TYPE_TRAME_INF_VITESSE_TROITTOIR_MAX 32 | #define LG_TRAME_INF_VITESSE_TROITTOIR_MAX 4 | case TYPE_TRAME_INF_VITESSE_TROITTOIR_MAX: curTrameLength= LG_TRAME_INF_VITESSE_TROITTOIR_MAX ; break; |  | envoiTrameUart1(TYPE_TRAME_INF_VITESSE_TROITTOIR_MAX,(void*)(&VITESSE_TROITTOIR_MAX),LG_TRAME_INF_VITESSE_TROITTOIR_MAX);
| INF | POURCENT_SECURITE_MOTEUR | 33 | 4 |  | #define TYPE_TRAME_INF_POURCENT_SECURITE_MOTEUR 33 | #define LG_TRAME_INF_POURCENT_SECURITE_MOTEUR 4 | case TYPE_TRAME_INF_POURCENT_SECURITE_MOTEUR: curTrameLength= LG_TRAME_INF_POURCENT_SECURITE_MOTEUR ; break; |  | envoiTrameUart1(TYPE_TRAME_INF_POURCENT_SECURITE_MOTEUR,(void*)(&POURCENT_SECURITE_MOTEUR),LG_TRAME_INF_POURCENT_SECURITE_MOTEUR);
| INF | COEF_HYSTERISIS_SECURITE | 34 | 4 |  | #define TYPE_TRAME_INF_COEF_HYSTERISIS_SECURITE 34 | #define LG_TRAME_INF_COEF_HYSTERISIS_SECURITE 4 | case TYPE_TRAME_INF_COEF_HYSTERISIS_SECURITE: curTrameLength= LG_TRAME_INF_COEF_HYSTERISIS_SECURITE ; break; |  | envoiTrameUart1(TYPE_TRAME_INF_COEF_HYSTERISIS_SECURITE,(void*)(&COEF_HYSTERISIS_SECURITE),LG_TRAME_INF_COEF_HYSTERISIS_SECURITE);
| CON | COEF_COURANT_1 | 35 | 4 |  | #define TYPE_TRAME_CON_COEF_COURANT_1 163 | #define LG_TRAME_CON_COEF_COURANT_1 4 | case TYPE_TRAME_CON_COEF_COURANT_1: curTrameLength= LG_TRAME_CON_COEF_COURANT_1 ; break; | case TYPE_TRAME_CON_COEF_COURANT_1: ; break;
| INF | COEF_COURANT_1 | 35 | 4 |  | #define TYPE_TRAME_INF_COEF_COURANT_1 35 | #define LG_TRAME_INF_COEF_COURANT_1 4 | case TYPE_TRAME_INF_COEF_COURANT_1: curTrameLength= LG_TRAME_INF_COEF_COURANT_1 ; break; | case TYPE_TRAME_INF_COEF_COURANT_1: ; break;
| CON | COEF_COURANT_2 | 36 | 4 |  | #define TYPE_TRAME_CON_COEF_COURANT_2 164 | #define LG_TRAME_CON_COEF_COURANT_2 4 | case TYPE_TRAME_CON_COEF_COURANT_2: curTrameLength= LG_TRAME_CON_COEF_COURANT_2 ; break; | case TYPE_TRAME_CON_COEF_COURANT_2: ; break;
| INF | COEF_COURANT_2 | 36 | 4 |  | #define TYPE_TRAME_INF_COEF_COURANT_2 36 | #define LG_TRAME_INF_COEF_COURANT_2 4 | case TYPE_TRAME_INF_COEF_COURANT_2: curTrameLength= LG_TRAME_INF_COEF_COURANT_2 ; break; | case TYPE_TRAME_INF_COEF_COURANT_2: ; break;
| CON | COUPLED | 50 | 4 |  | #define TYPE_TRAME_CON_COUPLED 178 | #define LG_TRAME_CON_COUPLED 4 | case TYPE_TRAME_CON_COUPLED: curTrameLength= LG_TRAME_CON_COUPLED ; break; | case TYPE_TRAME_CON_COUPLED: ; break;
| INF | COUPLED | 50 | 4 | pic->pc graphique | #define TYPE_TRAME_INF_COUPLED 50 | #define LG_TRAME_INF_COUPLED 4 | case TYPE_TRAME_INF_COUPLED: curTrameLength= LG_TRAME_INF_COUPLED ; break; | case TYPE_TRAME_INF_COUPLED: ; break;
| CON | COUPLEG | 51 | 4 |  | #define TYPE_TRAME_CON_COUPLEG 179 | #define LG_TRAME_CON_COUPLEG 4 | case TYPE_TRAME_CON_COUPLEG: curTrameLength= LG_TRAME_CON_COUPLEG ; break; | case TYPE_TRAME_CON_COUPLEG: ; break;
| INF | COUPLEG | 51 | 4 | pic->pc graphique | #define TYPE_TRAME_INF_COUPLEG 51 | #define LG_TRAME_INF_COUPLEG 4 | case TYPE_TRAME_INF_COUPLEG: curTrameLength= LG_TRAME_INF_COUPLEG ; break; | case TYPE_TRAME_INF_COUPLEG: ; break;
| INF | ERREUR_CARTE_COURANT | 52 | 1 | inf etat couple voir global.h | #define TYPE_TRAME_INF_ERREUR_CARTE_COURANT 52 | #define LG_TRAME_INF_ERREUR_CARTE_COURANT 1 | case TYPE_TRAME_INF_ERREUR_CARTE_COURANT: curTrameLength= LG_TRAME_INF_ERREUR_CARTE_COURANT ; break; | case TYPE_TRAME_INF_ERREUR_CARTE_COURANT: ; break;
| INF | PRET | 53 | 1 | inf etat couple voir global.h | #define TYPE_TRAME_INF_PRET 53 | #define LG_TRAME_INF_PRET 1 | case TYPE_TRAME_INF_PRET: curTrameLength= LG_TRAME_INF_PRET ; break; | case TYPE_TRAME_INF_PRET: ; break;

## TRIS
Port | num | nom | sortie 0? | ana: Lequel? | accès | paramétrage | param ANSEL | Appel CH0
A | 0 | GYRO | 1 | 0 | #define GYRO PORTAbits.RA0 | TRISAbits.RA0=1; //GYRO | ANSELAbits.ANSA0=1; //GYRO | #define CH_GYRO ADC_CH0
A | 1 | ACC_CENTRIFUGE | 1 | 1 | #define ACC_CENTRIFUGE PORTAbits.RA1 | TRISAbits.RA1=1; //ACC_CENTRIFUGE | ANSELAbits.ANSA1=1; //ACC_CENTRIFUGE | #define CH_ACC_CENTRIFUGE ADC_CH1
A | 2 | VREF_MOINS | 1 |  | #define VREF_MOINS PORTAbits.RA2 | TRISAbits.RA2=1; //VREF_MOINS
A | 3 | VREF_PLUS | 1 |  | #define VREF_PLUS PORTAbits.RA3 | TRISAbits.RA3=1; //VREF_PLUS
A | 4 | LED_HAUT | 0 |  | #define LED_HAUT LATAbits.LATA4 | TRISAbits.RA4=0; //LED_HAUT
A | 5 | ACC_Z | 1 | 4 | #define ACC_Z PORTAbits.RA5 | TRISAbits.RA5=1; //ACC_Z | ANSELAbits.ANSA5=1; //ACC_Z | #define CH_ACC_Z ADC_CH4
A | 6 | LED_CENTRE_VERTE | 0 |  | #define LED_CENTRE_VERTE LATAbits.LATA6 | TRISAbits.RA6=0; //LED_CENTRE_VERTE
A | 7 | LED_CENTRE_ORANGE | 0 |  | #define LED_CENTRE_ORANGE LATAbits.LATA7 | TRISAbits.RA7=0; //LED_CENTRE_ORANGE
B | 0 | ULTRASON_INT | 1 |  | #define ULTRASON_INT PORTBbits.RB0 | TRISBbits.RB0=1; //ULTRASON_INT
B | 1 | SENS_G | 1 |  | #define SENS_G PORTBbits.RB1 | TRISBbits.RB1=1; //SENS_G
B | 2 | SENS_D | 1 |  | #define SENS_D PORTBbits.RB2 | TRISBbits.RB2=1; //SENS_D
B | 3 | LED_GAUCHE | 0 |  | #define LED_GAUCHE LATBbits.LATB3 | TRISBbits.RB3=0; //LED_GAUCHE
B | 4 | LED_DROITE | 0 |  | #define LED_DROITE LATBbits.LATB4 | TRISBbits.RB4=0; //LED_DROITE
B | 5 | CODEUR_GAUCHE | 1 |  | #define CODEUR_GAUCHE PORTBbits.RB5 | TRISBbits.RB5=1; //CODEUR_GAUCHE
B | 6 | PATTE_PGC | 1 |  | #define PATTE_PGC PORTBbits.RB6 | TRISBbits.RB6=1; //PATTE_PGC
B | 7 | PATTE_PGD | 1 |  | #define PATTE_PGD PORTBbits.RB7 | TRISBbits.RB7=1; //PATTE_PGD
C | 0 | CODEUR_DROITE | 1 |  | #define CODEUR_DROITE PORTCbits.RC0 | TRISCbits.RC0=1; //CODEUR_DROITE
C | 1 | LED_TEMOIN | 0 |  | #define LED_TEMOIN LATCbits.LATC1 | TRISCbits.RC1=0; //LED_TEMOIN
C | 2 | BOUTON_VERT | 1 |  | #define BOUTON_VERT PORTCbits.RC2 | TRISCbits.RC2=1; //BOUTON_VERT
C | 3 | BOUTON_ROUGE | 1 |  | #define BOUTON_ROUGE PORTCbits.RC3 | TRISCbits.RC3=1; //BOUTON_ROUGE
C | 4 | LED_ERREUR | 0 |  | #define LED_ERREUR LATCbits.LATC4 | TRISCbits.RC4=0; //LED_ERREUR
C | 5 | LED_BAS | 0 |  | #define LED_BAS LATCbits.LATC5 | TRISCbits.RC5=0; //LED_BAS
C | 6 | USART_TX1 | 0 |  | #define USART_TX1 LATCbits.LATC6 | TRISCbits.RC6=0; //USART_TX1
C | 7 | USART_RX1 | 1 |  | #define USART_RX1 PORTCbits.RC7 | TRISCbits.RC7=1; //USART_RX1
D | 0 | SCL2_RES | 1 |  | #define SCL2_RES PORTDbits.RD0 | TRISDbits.RD0=1; //SCL2_RES
D | 1 | SDA2_RES | 1 |  | #define SDA2_RES PORTDbits.RD1 | TRISDbits.RD1=1; //SDA2_RES
D | 2 | LED_USART2 | 0 |  | #define LED_USART2 LATDbits.LATD2 | TRISDbits.RD2=0; //LED_USART2
D | 3 | LED_USART1 | 0 |  | #define LED_USART1 LATDbits.LATD3 | TRISDbits.RD3=0; //LED_USART1
D | 4 | ULTRASON_TRIG | 0 |  | #define ULTRASON_TRIG LATDbits.LATD4 | TRISDbits.RD4=0; //ULTRASON_TRIG
D | 5 | BOUTON_LIMITATION | 1 |  | #define BOUTON_LIMITATION PORTDbits.RD5 | TRISDbits.RD5=1; //BOUTON_LIMITATION
D | 6 | USART_TX2 | 0 |  | #define USART_TX2 LATDbits.LATD6 | TRISDbits.RD6=0; //USART_TX2
D | 7 | USART_RX2 | 1 |  | #define USART_RX2 PORTDbits.RD7 | TRISDbits.RD7=1; //USART_RX2
E | 0 | POTENTIOMETRE_GUIDON | 1 | 5 | #define POTENTIOMETRE_GUIDON PORTEbits.RE0 | TRISEbits.RE0=1; //POTENTIOMETRE_GUIDON | ANSELEbits.ANSE0=1; //POTENTIOMETRE_GUIDON | #define CH_POTENTIOMETRE_GUIDON ADC_CH5
E | 1 | BATTERIE | 1 | 6 | #define BATTERIE PORTEbits.RE1 | TRISEbits.RE1=1; //BATTERIE | ANSELEbits.ANSE1=1; //BATTERIE | #define CH_BATTERIE ADC_CH6
E | 2 | ACC_X | 1 | 7 | #define ACC_X PORTEbits.RE2 | TRISEbits.RE2=1; //ACC_X | ANSELEbits.ANSE2=1; //ACC_X | #define CH_ACC_X ADC_CH7
E | 3 | MCLR_VPP | 1 |  | #define MCLR_VPP PORTEbits.RE3 | TRISEbits.RE3=1; //MCLR_VPP