## COM
CON ou INF | nom | entre 0 et 127 | longueur | final
CON | COUPLEG | 10 | 1 | #define TYPE_TRAME_CON_COUPLEG 138 | #define LG_TRAME_CON_COUPLEG 1 | case TYPE_TRAME_CON_COUPLEG: curTrameLength= LG_TRAME_CON_COUPLEG ; break;
CON | COUPLED | 11 | 1 | #define TYPE_TRAME_CON_COUPLED 139 | #define LG_TRAME_CON_COUPLED 1 | case TYPE_TRAME_CON_COUPLED: curTrameLength= LG_TRAME_CON_COUPLED ; break;
INF | COUPLEG | 10 | 1 | #define TYPE_TRAME_INF_COUPLEG 10 | #define LG_TRAME_INF_COUPLEG 1 | case TYPE_TRAME_INF_COUPLEG: curTrameLength= LG_TRAME_INF_COUPLEG ; break;
INF | COUPLED | 11 | 1 | #define TYPE_TRAME_INF_COUPLED 11 | #define LG_TRAME_INF_COUPLED 1 | case TYPE_TRAME_INF_COUPLED: curTrameLength= LG_TRAME_INF_COUPLED ; break;
INF | ERREUR_CARTE_COURANT | 12 | 1 | #define TYPE_TRAME_INF_ERREUR_CARTE_COURANT 12 | #define LG_TRAME_INF_ERREUR_CARTE_COURANT 1 | case TYPE_TRAME_INF_ERREUR_CARTE_COURANT: curTrameLength= LG_TRAME_INF_ERREUR_CARTE_COURANT ; break;
INF | VITESSEG | 13 | 2 | #define TYPE_TRAME_INF_VITESSEG 13 | #define LG_TRAME_INF_VITESSEG 2 | case TYPE_TRAME_INF_VITESSEG: curTrameLength= LG_TRAME_INF_VITESSEG ; break;
INF | VITESSED | 14 | 2 | #define TYPE_TRAME_INF_VITESSED 14 | #define LG_TRAME_INF_VITESSED 2 | case TYPE_TRAME_INF_VITESSED: curTrameLength= LG_TRAME_INF_VITESSED ; break;
INF | PRINC_PID_K | 15 | 2 | #define TYPE_TRAME_INF_PRINC_PID_K 15 | #define LG_TRAME_INF_PRINC_PID_K 2 | case TYPE_TRAME_INF_PRINC_PID_K: curTrameLength= LG_TRAME_INF_PRINC_PID_K ; break;
CON | PRINC_PID_K | 15 | 2 | #define TYPE_TRAME_CON_PRINC_PID_K 143 | #define LG_TRAME_CON_PRINC_PID_K 2 | case TYPE_TRAME_CON_PRINC_PID_K: curTrameLength= LG_TRAME_CON_PRINC_PID_K ; break;
INF | PRINC_PID_I | 16 | 2 | #define TYPE_TRAME_INF_PRINC_PID_I 16 | #define LG_TRAME_INF_PRINC_PID_I 2 | case TYPE_TRAME_INF_PRINC_PID_I: curTrameLength= LG_TRAME_INF_PRINC_PID_I ; break;
CON | PRINC_PID_I | 16 | 2 | #define TYPE_TRAME_CON_PRINC_PID_I 144 | #define LG_TRAME_CON_PRINC_PID_I 2 | case TYPE_TRAME_CON_PRINC_PID_I: curTrameLength= LG_TRAME_CON_PRINC_PID_I ; break;
INF | PRINC_PID_D | 17 | 2 | #define TYPE_TRAME_INF_PRINC_PID_D 17 | #define LG_TRAME_INF_PRINC_PID_D 2 | case TYPE_TRAME_INF_PRINC_PID_D: curTrameLength= LG_TRAME_INF_PRINC_PID_D ; break;
CON | PRINC_PID_D | 17 | 2 | #define TYPE_TRAME_CON_PRINC_PID_D 145 | #define LG_TRAME_CON_PRINC_PID_D 2 | case TYPE_TRAME_CON_PRINC_PID_D: curTrameLength= LG_TRAME_CON_PRINC_PID_D ; break;
INF | PRINC_DIR | 18 | 2 | #define TYPE_TRAME_INF_PRINC_DIR 18 | #define LG_TRAME_INF_PRINC_DIR 2 | case TYPE_TRAME_INF_PRINC_DIR: curTrameLength= LG_TRAME_INF_PRINC_DIR ; break;
CON | PRINC_DIR | 18 | 2 | #define TYPE_TRAME_CON_PRINC_DIR 146 | #define LG_TRAME_CON_PRINC_DIR 2 | case TYPE_TRAME_CON_PRINC_DIR: curTrameLength= LG_TRAME_CON_PRINC_DIR ; break;
INF | ANGLE | 19 | 2 | #define TYPE_TRAME_INF_ANGLE 19 | #define LG_TRAME_INF_ANGLE 2 | case TYPE_TRAME_INF_ANGLE: curTrameLength= LG_TRAME_INF_ANGLE ; break;
INF | VITESSE_ANGULAIRE | 30 | 2 | #define TYPE_TRAME_INF_VITESSE_ANGULAIRE 30 | #define LG_TRAME_INF_VITESSE_ANGULAIRE 2 | case TYPE_TRAME_INF_VITESSE_ANGULAIRE: curTrameLength= LG_TRAME_INF_VITESSE_ANGULAIRE ; break;
INF | ACCELERATION | 20 | 2 | #define TYPE_TRAME_INF_ACCELERATION 20 | #define LG_TRAME_INF_ACCELERATION 2 | case TYPE_TRAME_INF_ACCELERATION: curTrameLength= LG_TRAME_INF_ACCELERATION ; break;
CON | ACCELERATION_COEF_FILTRE | 20 | 2 | #define TYPE_TRAME_CON_ACCELERATION_COEF_FILTRE 148 | #define LG_TRAME_CON_ACCELERATION_COEF_FILTRE 2 | case TYPE_TRAME_CON_ACCELERATION_COEF_FILTRE: curTrameLength= LG_TRAME_CON_ACCELERATION_COEF_FILTRE ; break;
INF | COEF_KALMAN | 21 | 1 | #define TYPE_TRAME_INF_COEF_KALMAN 21 | #define LG_TRAME_INF_COEF_KALMAN 1 | case TYPE_TRAME_INF_COEF_KALMAN: curTrameLength= LG_TRAME_INF_COEF_KALMAN ; break;
CON | COEF_KALMAN | 21 | 1 | #define TYPE_TRAME_CON_COEF_KALMAN 149 | #define LG_TRAME_CON_COEF_KALMAN 1 | case TYPE_TRAME_CON_COEF_KALMAN: curTrameLength= LG_TRAME_CON_COEF_KALMAN ; break;
CON | SAUVEGARDER_COEF | 22 | 0 | #define TYPE_TRAME_CON_SAUVEGARDER_COEF 150 | #define LG_TRAME_CON_SAUVEGARDER_COEF 0 | case TYPE_TRAME_CON_SAUVEGARDER_COEF: curTrameLength= LG_TRAME_CON_SAUVEGARDER_COEF ; break;
INF | DISTANCE_PARCOURUE | 23 | 2 | #define TYPE_TRAME_INF_DISTANCE_PARCOURUE 23 | #define LG_TRAME_INF_DISTANCE_PARCOURUE 2 | case TYPE_TRAME_INF_DISTANCE_PARCOURUE: curTrameLength= LG_TRAME_INF_DISTANCE_PARCOURUE ; break;
INF | ETAT_BATTERIE | 24 | 2 | #define TYPE_TRAME_INF_ETAT_BATTERIE 24 | #define LG_TRAME_INF_ETAT_BATTERIE 2 | case TYPE_TRAME_INF_ETAT_BATTERIE: curTrameLength= LG_TRAME_INF_ETAT_BATTERIE ; break;
CON | STOP | 25 | 0 | #define TYPE_TRAME_CON_STOP 153 | #define LG_TRAME_CON_STOP 0 | case TYPE_TRAME_CON_STOP: curTrameLength= LG_TRAME_CON_STOP ; break;
CON | DEPART | 26 | 0 | #define TYPE_TRAME_CON_DEPART 154 | #define LG_TRAME_CON_DEPART 0 | case TYPE_TRAME_CON_DEPART: curTrameLength= LG_TRAME_CON_DEPART ; break;
INF | PRET | 25 | 0 | #define TYPE_TRAME_INF_PRET 25 | #define LG_TRAME_INF_PRET 0 | case TYPE_TRAME_INF_PRET: curTrameLength= LG_TRAME_INF_PRET ; break;
INF | ETAT | 26 | 1 | #define TYPE_TRAME_INF_ETAT 26 | #define LG_TRAME_INF_ETAT 1 | case TYPE_TRAME_INF_ETAT: curTrameLength= LG_TRAME_INF_ETAT ; break;
CON | TEST_COM | 27 | 1 | #define TYPE_TRAME_CON_TEST_COM 155 | #define LG_TRAME_CON_TEST_COM 1 | case TYPE_TRAME_CON_TEST_COM: curTrameLength= LG_TRAME_CON_TEST_COM ; break;
INF | SATURATION_VITESSE | 28 | 2 | #define TYPE_TRAME_INF_SATURATION_VITESSE 28 | #define LG_TRAME_INF_SATURATION_VITESSE 2 | case TYPE_TRAME_INF_SATURATION_VITESSE: curTrameLength= LG_TRAME_INF_SATURATION_VITESSE ; break;
CON | SATURATION_VITESSE | 28 | 2 | #define TYPE_TRAME_CON_SATURATION_VITESSE 156 | #define LG_TRAME_CON_SATURATION_VITESSE 2 | case TYPE_TRAME_CON_SATURATION_VITESSE: curTrameLength= LG_TRAME_CON_SATURATION_VITESSE ; break;
INF | ANGLE_HORS_INTERVALLE | 29 | 1 | #define TYPE_TRAME_INF_ANGLE_HORS_INTERVALLE 29 | #define LG_TRAME_INF_ANGLE_HORS_INTERVALLE 1 | case TYPE_TRAME_INF_ANGLE_HORS_INTERVALLE: curTrameLength= LG_TRAME_INF_ANGLE_HORS_INTERVALLE ; break;
CON | RECHARGER_COEF | 31 | 1 | #define TYPE_TRAME_CON_RECHARGER_COEF 159 | #define LG_TRAME_CON_RECHARGER_COEF 1 | case TYPE_TRAME_CON_RECHARGER_COEF: curTrameLength= LG_TRAME_CON_RECHARGER_COEF ; break;

## TRIS
Port | num | nom | sortie 0? | ana: Lequel? | accès | paramétrage | param ANSEL | Appel CH0
A | 0 | GYRO | 1 | 0 | #define GYRO PORTAbits.RA0 | TRISAbits.RA0=1; //GYRO | ANSELAbits.ANSA0=1; //GYRO | #define CH_GYRO ADC_CH0
A | 1 | ACC_X | 1 | 1 | #define ACC_X PORTAbits.RA1 | TRISAbits.RA1=1; //ACC_X | ANSELAbits.ANSA1=1; //ACC_X | #define CH_ACC_X ADC_CH1
A | 2 | VREF_MOINS | 1 |  | #define VREF_MOINS PORTAbits.RA2 | TRISAbits.RA2=1; //VREF_MOINS
A | 3 | VREF_PLUS | 1 |  | #define VREF_PLUS PORTAbits.RA3 | TRISAbits.RA3=1; //VREF_PLUS
A | 4 | LED_HAUT | 0 |  | #define LED_HAUT LATAbits.LATA4 | TRISAbits.RA4=0; //LED_HAUT
A | 5 | ACC_Z | 1 | 4 | #define ACC_Z PORTAbits.RA5 | TRISAbits.RA5=1; //ACC_Z | ANSELAbits.ANSA5=1; //ACC_Z | #define CH_ACC_Z ADC_CH4
A | 6 | LED_CENTRE_VERTE | 0 |  | #define LED_CENTRE_VERTE LATAbits.LATA6 | TRISAbits.RA6=0; //LED_CENTRE_VERTE
A | 7 | LED_CENTRE_ORANGE | 0 |  | #define LED_CENTRE_ORANGE LATAbits.LATA7 | TRISAbits.RA7=0; //LED_CENTRE_ORANGE
B | 0 | CODEUR_A_DROITE | 1 |  | #define CODEUR_A_DROITE PORTBbits.RB0 | TRISBbits.RB0=1; //CODEUR_A_DROITE
B | 1 | CODEUR_A_GAUCHE | 1 |  | #define CODEUR_A_GAUCHE PORTBbits.RB1 | TRISBbits.RB1=1; //CODEUR_A_GAUCHE
B | 2 | ULTRASON_INT | 1 |  | #define ULTRASON_INT PORTBbits.RB2 | TRISBbits.RB2=1; //ULTRASON_INT
B | 3 | CODEUR_B_DROITE | 1 |  | #define CODEUR_B_DROITE PORTBbits.RB3 | TRISBbits.RB3=1; //CODEUR_B_DROITE
B | 4 | CODEUR_B_GAUCHE | 1 |  | #define CODEUR_B_GAUCHE PORTBbits.RB4 | TRISBbits.RB4=1; //CODEUR_B_GAUCHE
B | 5 | LED_GAUCHE | 0 |  | #define LED_GAUCHE LATBbits.LATB5 | TRISBbits.RB5=0; //LED_GAUCHE
B | 6 | PATTE_PGC | 1 |  | #define PATTE_PGC PORTBbits.RB6 | TRISBbits.RB6=1; //PATTE_PGC
B | 7 | PATTE_PGD | 1 |  | #define PATTE_PGD PORTBbits.RB7 | TRISBbits.RB7=1; //PATTE_PGD
C | 0 | LED_DROITE | 0 |  | #define LED_DROITE LATCbits.LATC0 | TRISCbits.RC0=0; //LED_DROITE
C | 1 | LED_TEMOIN | 0 |  | #define LED_TEMOIN LATCbits.LATC1 | TRISCbits.RC1=0; //LED_TEMOIN
C | 2 | BOUTON_VERT | 1 |  | #define BOUTON_VERT PORTCbits.RC2 | TRISCbits.RC2=1; //BOUTON_VERT
C | 3 | BOUTON_ROUGE | 1 |  | #define BOUTON_ROUGE PORTCbits.RC3 | TRISCbits.RC3=1; //BOUTON_ROUGE
C | 4 | LED_ERREUR | 0 |  | #define LED_ERREUR LATCbits.LATC4 | TRISCbits.RC4=0; //LED_ERREUR
C | 5 | LED_BAS | 0 |  | #define LED_BAS LATCbits.LATC5 | TRISCbits.RC5=0; //LED_BAS
C | 6 | USART_TX1 | 0 |  | #define USART_TX1 LATCbits.LATC6 | TRISCbits.RC6=0; //USART_TX1
C | 7 | USART_RX1 | 1 |  | #define USART_RX1 PORTCbits.RC7 | TRISCbits.RC7=1; //USART_RX1
D | 0 | SCL2_RES | 1 |  | #define SCL2_RES PORTDbits.RD0 | TRISDbits.RD0=1; //SCL2_RES
D | 1 | SDA2_RES | 1 |  | #define SDA2_RES PORTDbits.RD1 | TRISDbits.RD1=1; //SDA2_RES
D | 2 | LED_USART2 | 0 |  | #define LED_USART2 LATDbits.LATD2 | TRISDbits.RD2=0; //LED_USART2
D | 3 | LED_USART1 | 0 |  | #define LED_USART1 LATDbits.LATD3 | TRISDbits.RD3=0; //LED_USART1
D | 4 | ULTRASON_TRIG | 0 | 13 | #define ULTRASON_TRIG LATDbits.LATD4 | TRISDbits.RD4=0; //ULTRASON_TRIG | ANSELDbits.ANSD4=0; //ULTRASON_TRIG | #define CH_ULTRASON_TRIG ADC_CH13
D | 5 | BOUTON_LIMITATION | 1 |  | #define BOUTON_LIMITATION PORTDbits.RD5 | TRISDbits.RD5=1; //BOUTON_LIMITATION
D | 6 | USART_TX2 | 0 |  | #define USART_TX2 LATDbits.LATD6 | TRISDbits.RD6=0; //USART_TX2
D | 7 | USART_RX2 | 1 |  | #define USART_RX2 PORTDbits.RD7 | TRISDbits.RD7=1; //USART_RX2
E | 0 | POTENTIOMETRE_GUIDON | 1 | 5 | #define POTENTIOMETRE_GUIDON PORTEbits.RE0 | TRISEbits.RE0=1; //POTENTIOMETRE_GUIDON | ANSELEbits.ANSE0=1; //POTENTIOMETRE_GUIDON | #define CH_POTENTIOMETRE_GUIDON ADC_CH5
E | 1 | BATTERIE | 1 | 6 | #define BATTERIE PORTEbits.RE1 | TRISEbits.RE1=1; //BATTERIE | ANSELEbits.ANSE1=1; //BATTERIE | #define CH_BATTERIE ADC_CH6
E | 2 | ACC_CENTRIFUGE | 1 | 7 | #define ACC_CENTRIFUGE PORTEbits.RE2 | TRISEbits.RE2=1; //ACC_CENTRIFUGE | ANSELEbits.ANSE2=1; //ACC_CENTRIFUGE | #define CH_ACC_CENTRIFUGE ADC_CH7
E | 3 | MCLR_VPP | 1 |  | #define MCLR_VPP PORTEbits.RE3 | TRISEbits.RE3=1; //MCLR_VPP